## Sheet1
Provozní parametry
Úpravna vody KS30E
PŘÍKLAD:
Spotřeba vody: | 400 | litrů/den | Cena soli: | 7 | 1/kg
Vstupní tvrdost: | 28 | °dH | Cena vody: | 90 | 1/m3
Výstupní tvrdost: | 8 | °dH
Návrh úpravny
Úpravna | Rozměry V x Š x H (mm) | Množství upravené vody mezi regeneracemi (litry) | Počet dní mezi regeneracemi (dny) | Objem zásobníku soli (kg) | Min. počet regenerací / zásobník soli | Interval doplňování soli (dny) | Ceníková cena bez DPH (Kč)
KS30E-30 | 536 x 270 x 483 | 1500 | 3.75 | 12 | 8 | 30 | 23500
KS30E-60 | 808 x 270 x 483 | 3000 | 7.5 | 25 | 10 | 75 | 24490
KS30I-80 | 808 x 270 x 483 | 4250 | 10.625 | 25 | 8.3333 | 88.5417 | 26041
Provozní parametry a náklady na provoz za rok
Úpravna | Spotřeba vody na regeneraci (litrů/rok) | Počet regenerací (/rok) | Max. spotřeba soli (kg/rok) | Počet doplňování zásobníku soli (/rok) | Náklady na sůl | Náklady na vodu | Obsah sodíku přidaného do vody (mg/l)
KS30E-30 | 8273.3333 | 97.3333 | 146 | 12.1667 | 1022 | 744.6 | 160
KS30E-60 | 6083.3333 | 48.6667 | 121.6667 | 4.8667 | 851.6667 | 547.5 | 160
KS30I-80 | 4981.1765 | 34.3529 | 103.0588 | 4.1224 | 721.4118 | 448.3059 | 160
Parametry provozu se přepočítají po změně vstupních údajů ve žlutých polích
Note on D10: Nadanyi, Peter: Optimálny počet dní medzi regeneráciami je 3-6 dní.